## BOM_by_Value_Arduino_SLVN
Designator | Quantity | Description | Manufacturer | Manufacturer Part Number | Supplier | Supplier Part Number
C1, C2, C3_0, C3_1, C3_2, C3_3, C3_4, C3_5, C3_6, C3_7 | 10 | CERCAP 1n 100V 1% NP0/C0G 0603 | KEMET | C0603C102F1GAC7867 | Digi-Key | 399-17967-1-ND
D1_0, D1_1, D1_2, D1_3, D1_4, D1_5, D1_6, D1_7 | 8 | LED RED 30mA 2V 3x3.4mm | OSRAM Opto Semiconductors Inc. | LS T676-R1S1-1-Z | Digi-Key | 475-2683-1-ND
J1, J2 | 2 | CONN Female 1x14 2.54mm Straight THT 2.54x35.6mm | Sullins Connector Solutions | PPTC141LFBN-RC | Digi-Key | S7012-ND
J3 | 1 | CONN Female 1x4 2.54mm Straight THT 2.54x10.16mm | Sullins Connector Solutions | PPTC041LFBN-RC | Digi-Key | S7002-ND
Q1_0, Q1_1, Q1_2, Q1_3, Q1_4, Q1_5, Q1_6, Q1_7, Q2, Q3 | 10 | MOSFET N 0.2A 50V SOT323 | Diodes Incorporated | BSS138W-7-F | Digi-Key | BSS138W-FDICT-ND
R1, R4_0, R4_1, R4_2, R4_3, R4_4, R4_5, R4_6, R4_7, R7_0, R7_1, R7_2, R7_3, R7_4, R7_5, R7_6, R7_7, R8, R9 | 19 | RES 10K 100mW 1% 0603 | YAEGO | RC0603FR-0710KL | Digi-Key | 311-10.0KHRCT-ND
R2, R5_0, R5_1, R5_2, R5_3, R5_4, R5_5, R5_6, R5_7, R6_0, R6_1, R6_2, R6_3, R6_4, R6_5, R6_6, R6_7 | 17 | RES 150R 100mW 1% 0603 | YAEGO | RC0603FR-07150RL | Digi-Key | 311-150HRCT-ND
R3 | 1 | POTENTIOMETER 10K 50mW 20% 11x9.7mm | Bourns Inc. | PTV09A-4020S-B103 | Digi-Key | PTV09A-4020S-B103-ND
S1 | 1 | BUTTON SPST 12V 0.05A 7.4x7.4mm | E-Switch | TL6120CF300QG | Digi-Key | EG4355CT-ND
S2_0, S2_1, S2_2, S2_3, S2_4, S2_5, S2_6, S2_7 | 8 | SWITCH SPDT 12V 0.1A 4.3x8.6mm | C&K | OS102011MS2QN1 | Digi-Key | CKN9565-ND
XTAL1 | 1 | PASSIVE PIEZO_BUZZER 12.6x7.8mm | TDK Corporation | PS1240P02BT | Digi-Key | 445-2525-1-ND